## Локальная смета
СОГЛАСОВАНО: | [7 empty] | УТВЕРЖДАЮ:
______________ | [7 empty] | ____________
" _____ " ________________ 201_ г. | [7 empty] | "______ " _______________201_ г.
Установка счетчика холодной воды
(наименование стройки)
ЛОКАЛЬНЫЙ СМЕТНЫЙ РАСЧЕТ №
(локальная смета)
на | Установку счетчика холодной воды
(наименование работ и затрат, наименование объекта)
Основание:
| Сметная стоимость строительных работ _______________________________________________________________________________________________ |  | ___________________________1,736 |  | тыс. руб.
| Средства на оплату труда _______________________________________________________________________________________________ |  | ___________________________0,039 |  | тыс. руб.
| Сметная трудоемкость _______________________________________________________________________________________________ |  | _______________________________________________________________________________________________4,19 |  | чел.час
| Трудозатраты механизаторов _______________________________________________________________________________________________ |  | _______________________________________________________________________________________________0,01 |  | чел.час
Составлен(а) в текущих (прогнозных) ценах по состоянию на _______201_ г.
№ пп | Шифр и номер позиции норматива | Наименование работ и затрат, единица измерения | Количество | Стоимость единицы, руб. |  | Общая стоимость, руб. |  |  | Затраты труда рабочих, чел.-ч, не занятых обслуживанием машин
|  |  |  | всего | эксплуатации машин | Всего | оплаты труда | эксплуатация машин
|  |  |  | оплаты труда | в т.ч. оплаты труда |  |  | в т.ч. оплаты труда | на единицу | всего
1 | 2 | 3 | 4 | 5 | 6 | 7 | 8 | 9 | 10 | 11
Раздел 1. Новый Раздел
1 | ТЕР16-06-005-01 Приказ Департ.строит. Орлов.обл. от 14.07.10 №54 | Установка счетчиков (водомеров) диаметром: до 40 мм (1 счетчик (водомер)) КОЭФ. К ПОЗИЦИИ: При ремонте и реконструкции зданий и сооружений работы, аналогичные технологическим процессам в новом строительстве ОЗП=1,15; ЭМ=1,25; ЗПМ=1,25; ТЗ=1,15; ТЗМ=1,25; 3. Производство строительных и других работ в существующих зданиях и сооружениях в стесненных условиях: с наличием в зоне производства работ действующего технологического оборудования (станков, установок, кранов и т.п.) или загромождающих предметов (лабораторное оборудование, мебель и т. п.) или движения транспорта по внутрицеховым путям. ОЗП=1,35; ЭМ=1,35 к расх.; ЗПМ=1,35; ТЗ=1,35; ТЗМ=1,35 НР (5 руб.): 128%*(0,85*0,8) от ФОТ (6 руб.) СП (3 руб.): 83%*(0,8*0,75) от ФОТ (6 руб.) | 1 | 1066,71 6,04 | 1.57 | 1067 | 6 | 2 | 0.64 | 0.64
2 | ТЕР18-06-007-02 Приказ Департ.строит. Орлов.обл. от 14.07.10 №54 | Установка фильтров диаметром: 32 мм (10 фильтров) КОЭФ. К ПОЗИЦИИ: При ремонте и реконструкции зданий и сооружений работы, аналогичные технологическим процессам в новом строительстве ОЗП=1,15; ЭМ=1,25; ЗПМ=1,25; ТЗ=1,15; ТЗМ=1,25; 3. Производство строительных и других работ в существующих зданиях и сооружениях в стесненных условиях: с наличием в зоне производства работ действующего технологического оборудования (станков, установок, кранов и т.п.) или загромождающих предметов (лабораторное оборудование, мебель и т. п.) или движения транспорта по внутрицеховым путям. ОЗП=1,35; ЭМ=1,35 к расх.; ЗПМ=1,35; ТЗ=1,35; ТЗМ=1,35 НР (10 руб.): 128%*(0,85*0,8) от ФОТ (12 руб.) СП (6 руб.): 83%*(0,8*0,75) от ФОТ (12 руб.) | 0.1 | 5308,67 120,40 | 89,44 0,66 | 531 | 12 | 9 | 12.7 | 1.27
3 | ТЕР16-05-001-01 Приказ Департ.строит. Орлов.обл. от 14.07.10 №54 | Установка вентилей, задвижек, затворов, клапанов обратных, кранов проходных на трубопроводах из стальных труб диаметром: до 25 мм (1 шт.) КОЭФ. К ПОЗИЦИИ: При ремонте и реконструкции зданий и сооружений работы, аналогичные технологическим процессам в новом строительстве ОЗП=1,15; ЭМ=1,25; ЗПМ=1,25; ТЗ=1,15; ТЗМ=1,25; 3. Производство строительных и других работ в существующих зданиях и сооружениях в стесненных условиях: с наличием в зоне производства работ действующего технологического оборудования (станков, установок, кранов и т.п.) или загромождающих предметов (лабораторное оборудование, мебель и т. п.) или движения транспорта по внутрицеховым путям. ОЗП=1,35; ЭМ=1,35 к расх.; ЗПМ=1,35; ТЗ=1,35; ТЗМ=1,35 НР (18 руб.): 128%*(0,85*0,8) от ФОТ (21 руб.) СП (10 руб.): 83%*(0,8*0,75) от ФОТ (21 руб.) | 1 | 85,42 20,88 | 6.01 | 85 | 21 | 6 | 2.28 | 2.28
ИТОГИ В БАЗИСНЫХ ЦЕНАХ
Итого прямые затраты по смете в ценах 2001г. | [5 empty] | 1683 | 39 | 17 |  | 4.19
Накладные расходы | [5 empty] | 34
Сметная прибыль | [5 empty] | 19
Итоги по смете:
Сантехнические работы - внутренние (трубопроводы, водопровод, канализация, отопление, газоснабжение, вентиляция и кондиционирование воздуха) | [5 empty] | 1736 |  |  |  | 4.19
Итого | [5 empty] | 1736 |  |  |  | 4.19
В том числе:
Материалы | [5 empty] | 1627
Машины и механизмы | [5 empty] | 17
ФОТ | [5 empty] | 39
Накладные расходы | [5 empty] | 34
Сметная прибыль | [5 empty] | 19
ВСЕГО по смете | [5 empty] | 1736 |  |  |  | 4.19
ИТОГИ С УЧЕТОМ ИНДЕКСОВ ПЕРЕСЧЕТА
Итого прямые затраты по смете в ценах 2001г. | [5 empty] | 1683 | 39 | 17 |  | 4.19
Накладные расходы | [5 empty] | 34
Сметная прибыль | [5 empty] | 19
Итоги по смете:
Сантехнические работы - внутренние (трубопроводы, водопровод, канализация, отопление, газоснабжение, вентиляция и кондиционирование воздуха) | [5 empty] | 1736 |  |  |  | 4.19
Итого | [5 empty] | 1736 |  |  |  | 4.19
В том числе:
Материалы | [5 empty] | 1627
Машины и механизмы | [5 empty] | 17
ФОТ | [5 empty] | 39
Накладные расходы | [5 empty] | 34
Сметная прибыль | [5 empty] | 19
ВСЕГО по смете | [5 empty] | 1736 |  |  |  | 4.19
Составил: ___________________________
(должность, подпись, расшифровка)
Проверил: ___________________________
(должность, подпись, расшифровка)
Заказчик: ___________________________
(должность, подпись, расшифровка)
М.П.
Подрядчик: ___________________________
(должность, подпись, расшифровка)
М.П.
Инвестор: ___________________________
(должность, подпись, расшифровка)
М.П.
Сдал: ___________________________
(должность, подпись, расшифровка)
Принял: ___________________________
(должность, подпись, расшифровка)